## kitt_db01.csv
Qty	Value	Device	Package	Parts	Description	Order?	Digikey#	Digikey-$$	Notes
1	2.2uF	CPOL-EUSMCB	SMC_B	C9.03	CAPACITOR, European symbol	yes	587-1293-1-ND	EUR 0,15	footprint fits
1		FE06-1	FE06	SV2	FEMALE HEADER	yes	S7039-ND	EUR 0,65
2		FE08-1	FE08	SUPPLY, SV3	FEMALE HEADER	yes	S7041-ND	EUR 0,83
1		FE10-1	FE10	SV1	FEMALE HEADER	yes	SAM1209-10-ND	EUR 2,48
2	100nF	C-EUC0805K	C0402	C9.04, C9.05	CAPACITOR, European symbol	yes	445-8095-1-ND	EUR 0,17	footprint fits
1	180R	R-EU_R0805	R0805	R9.08	RESISTOR, European symbol	yes	RMCF0805JT180RCT-ND	EUR 0,09
2	1uF	CPOL-EUA/3216-18W	A/3216-18W	C9.00, C9.01	POLARIZED CAPACITOR, European symbol	yes	732-7945-1-ND	EUR 0,13
2	330R	R-EU_R0805	R0603	R9.09, R9.10	RESISTOR, European symbol	yes	311-330GRCT-ND	EUR 0,09	footprint fits
1	ADNS-3080	ADNS-3080	ADNS-3080	U9.00		special			Either import from China or desolder, the latter will be hard to do actually
2	GREEN	LEDCHIP-LED0805	CHIP-LED0805	D9.03, D9.04	LED	no
1	MBR0520LT	MBR0520LT	SOD123	D9.99	SCHOTTKY BARRIER RECTIFIER	yes	568-4109-1-ND	EUR 0,41
1	MIC5205-3.3YM5TR	MIC5205-3.3YM5TR	SOT95P280X130-5N	U9.01	150mA Low-Noise LDO Regulator	yes	576-1259-1-ND	EUR 0,38
1	RED	LED5MM	LED5MM	D9.01	LED	no
2	RED	LEDCHIP-LED0805	CHIP-LED0805	D9.00, D9.02	LED	no
1	RESON	RESON	RESON-SMD	X9.00		yes	535-10012-1-ND	EUR 0,40
1	SI1922EDH	SI1922EDH	SC70-6	U9.02		yes	SI1922EDH-T1-GE3CT-ND	EUR 0,38
5	[0R]	R-EU_R0805	R0805	R9.00, R9.06, R9.07, R9.11, R9.12	RESISTOR, European symbol	no
6	[PPR]	R-EU_R0805	R0805	R9.01, R9.02, R9.03, R9.04, R9.05, R9.13	RESISTOR, European symbol	no
1		PINHD-2X3/90	2X03/90	X9.01	PIN HEADER	yes	952-1706-ND	EUR 2,51	break into 4pos
2	10kR	R-EU_M0805	M0805	R79	RESISTOR, European symbol	yes	RMCF0805JT10K0CT-ND	EUR 0,09