## Sheet1
Value	Device	Package	Parts	Description	Order?	Digikey#	Price/Qty	Qty/Lot	Board/Panel	Price/Board	Price/Panel
4.7uF	C-EUC0805K	C0805K	C4.03	CAPACITOR, European symbol	yes	490-3335-1-ND	€ 0.17	1	3	€ 0.17	€ 0.51
	DRV8871	HSOP8	IC4.01	2xHALFBRIDGE	yes	296-44509-5-ND	€ 2.84	1	3	€ 2.84	€ 8.52
	MPT2	2POL254	X7.01, X7.04, X7.05	PHOENIX CONNECTOR	yes	ED10561-ND	€ 0.54	2	2	€ 1.08	€ 2.16
	P-MOSFET-SO8	SO-08	Q2.01	P-Channel MOSFET	yes	SQ4431EY-T1_GE3CT-ND	€ 0.86	1	3	€ 0.86	€ 2.58
	PINHD-2X3/90	2X03/90	X7.07	PIN HEADER	yes	952-1706-ND	€ 2.51	1	2	€ 2.51	€ 5.02
0R-JUMPA	0R-JUMPA	A0R-JMP	X7.09, X7.10	SMD 0R 0805 Jumper	maybe	HCJ0805ZT0R00CT-ND	€ 0.55	2	3	€ 1.10	€ 3.30
0R02	R-EU_R0805	R0805	R6.03	RESISTOR, European symbol	yes	HCJ0805ZT0R00CT-ND	€ 0.55	1	5	€ 0.55	€ 2.75
100k	R-EU_R0402	R0402	R6.02, R6.04, R6.05,R1.01	RESISTOR, European symbol	yes	311-100KLRCT-ND	€ 0.09	4	5	€ 0.36	€ 1.80
100nF	C-EUC0402	C0402	C6.01,C3.02, C3.03, C3.05,C1.02, C1.03	CAPACITOR, European symbol	yes	445-8095-1-ND	€ 0.17	6	5	€ 1.02	€ 5.10
100nF/25V	C-EUC0603K	C0603K	C4.02	CAPACITOR, European symbol	yes	445-1316-1-ND	€ 0.09	1	5	€ 0.09	€ 0.45
100u	CPOL-29172312	C-2312	C6.04, C6.05	CAPACITOR, European symbol	yes	478-5236-1-ND	€ 1.03	2	3	€ 2.06	€ 6.18
10kR	R-EU_M0805	M0805	R7.02	RESISTOR, European symbol	yes	RMCF0805JT10K0CT-ND	€ 0.09	1	10	€ 0.09	€ 0.90
10kR	R-EU_R0402	R0402	R2.01, R2.10, R2.11, R2.12, R2.13, R2.14, R2.15, R3.01, R3.03, R3.02, R3.04, R3.05, R3.06, R3.07, R3.08	RESISTOR, European symbol	yes	311-10KJRCT-ND	€ 0.09	15	3	€ 1.35	€ 4.05
10nF	C-EUC0805	C0805	C3.01	CAPACITOR, European symbol	yes	311-1136-1-ND	€ 0.09	1	10	€ 0.09	€ 0.90
10uF	C-EUC0603	C0603	C6.02, C3.04	CAPACITOR, European symbol	yes	445-4112-1-ND	€ 0.18	2	5	€ 0.36	€ 1.80
11k8R	R-EU_R0402	R0402	R2.05	RESISTOR, European symbol	yes	YAG2958CT-ND	€ 0.09	1	10	€ 0.09	€ 0.90
1k62R	R-EU_R0402	R0402	R2.03	RESISTOR, European symbol	yes	541-1.62KLCT-ND	€ 0.09	1	10	€ 0.09	€ 0.90
1kR	R-EU_R0402	R0402	R4.04, R4.05	RESISTOR, European symbol	yes	311-1.0KJRCT-ND	€ 0.09	2	10	€ 0.18	€ 1.80
1uF/16V	C-EUC0805	C0805	C2.01	CAPACITOR, European symbol	yes	732-7945-1-ND	€ 0.13	1	10	€ 0.13	€ 1.30
2.2uF	C-EUC0603	C0603	C6.03, C2.02	CAPACITOR, European symbol	yes	587-1293-1-ND	€ 0.15	2	5	€ 0.30	€ 1.50
2.6uH	NRS8030XX	TAIYO-YUDEN.NRS8030T4R7MJGJ	L2.01,L6.01		yes	587-2977-1-ND	€ 0.56	2	3	€ 1.12	€ 3.36
220nF/25V	C-EUC0603K	C0603K	C4.04, C4.05	CAPACITOR, European symbol	yes	445-5191-1-ND	€ 0.11	2	10	€ 0.22	€ 2.20
22kR	R-EU_R0402	R0402	R4.03	RESISTOR, European symbol	yes	311-22KJRCT-ND	€ 0.09	1	10	€ 0.09	€ 0.90
22uF/25V	C-EUC1210K	C1210K	C1.01, C2.05	CAPACITOR, European symbol	yes	478-5999-1-ND	€ 1.00	2	3	€ 2.00	€ 6.00
22uF/6.3V	C-EUC1206K	C1206K	C1.05, C1.06	CAPACITOR, European symbol	yes	478-5999-1-ND	€ 1.00	2	3	€ 2.00	€ 6.00
2k2R	R-EU_M0805	M0805	R7.03	RESISTOR, European symbol	yes	RMCF0805JT2K20CT-ND	€ 0.09	1	10	€ 0.09	€ 0.90
31k6R	R-EU_R0402	R0402	R2.02	RESISTOR, European symbol	yes	YAG3115CT-ND	€ 0.09	1	10	€ 0.09	€ 0.90
330R	R-EU_R0603	R0603	R7,01, R7,02, R7,04, R7,05, R7.01,R7.04, R7.08, R7.10	RESISTOR, European symbol	yes	311-330GRCT-ND	€ 0.09	8	3	€ 0.72	€ 2.16
33nF/16V	C-EUC0603	C0603	C2.03	CAPACITOR, European symbol	yes	445-12238-1-ND	€ 0.09	1	10	€ 0.09	€ 0.90
33nF/16V	C-EUC0805	C0805	C2.04	CAPACITOR, European symbol	yes	445-12238-1-ND	€ 0.09	1	10	€ 0.09	€ 0.90
15uH	ETQ-P4M150KVK	ETQ-P4M150KVK	L1.02		yes	P19773CT-ND	€ 1.07	1	3	€ 1.07	€ 3.21
47uF/25V	CPOL-EUC/6032-28R	C/6032-28R	C4.01	POLARIZED CAPACITOR, European symbol	yes	399-10299-1-ND	€ 1.75	1	3	€ 1.75	€ 5.25
5k62R	R-EU_R0402	R0402	R2.04	RESISTOR, European symbol	yes	311-5.62KLRCT-ND	€ 0.09	1	10	€ 0.09	€ 0.90
750mA	R-EU_R0805	R1210	F1.01	RESISTOR, European symbol	yes	F4146CT-ND	€ 0.93	1	5	€ 0.93	€ 4.65
90k9	R-EU_R0402	R0402	R6.01	RESISTOR, European symbol	yes	311-90.9KLRCT-ND	€ 0.09	1	10	€ 0.09	€ 0.90
ARDUINO_UNO	ARDUINO_UNO	AU_PINS,8POS	X7.02/1	STACKABLE FEM BREAKAWAY 100mil	yes	SAM1198-08-ND	€ 2.71	2	3	€ 5.42	€ 16.26
ARDUINO_UNO	ARDUINO_UNO	AU_PINS,6POS	X7.02/2	STACKABLE FEM BREAKAWAY 100mil	yes	SAM1180-06-ND	€ 2.18	1	3	€ 2.18	€ 6.54
ARDUINO_UNO	ARDUINO_UNO	AU_PINS,10POS	X7.02/3	STACKABLE FEM BREAKAWAY 100mil	yes	SAM1187-10-ND	€ 2.83	1	3	€ 2.83	€ 8.49
BEAD	L4516C	L4516C	FB6.01, FB1.01, FB1.02, FB4.01, FB2.02		yes	490-1058-1-ND	€ 0.30	5	3	€ 1.50	€ 4.50
BQ24266RGET	BQ24266RGET	VQFN-24	IC2.00	IC BATT CHARGER LI-ION 25VQFN	yes	296-39923-1-ND	€ 4.01	1	3	€ 4.01	€ 12.03
CON_HEADER_1X02	CON_HEADER_1X02	M1X2_MALE_RIGHT_ANGLED_SMD	X7.03, X7.06, X7.08, X7.11		maybe	Z5627CT-ND	€ 1.62	4	3	€ 6.48	€ 19.44
LSM9DS1	LSM9DS1	LGA-24	IC3.01	IMU ACCEL/GYRO/MAG I2C/SPI 24LGA	yes	497-14946-1-ND	€ 5.98	1	3	€ 5.98	€ 17.94
MBRS320T3	MBRS320T3	SMC	D1.01	SCHOTTKY BARRIER RECTIFIER 3.0 AMPERES 20, 30, 40 VOLT	yes	SK1535-TPDKR-ND	€ 1.18	1	5	€ 1.18	€ 5.90
OK+12V	LEDCHIPLED_1206	CHIPLED_1206	D7.07	LED-ORANGE	yes	350-2311-1-ND	€ 0.75	1	3	€ 0.75	€ 2.25
OK+3V	LEDCHIPLED_1206	CHIPLED_1206	D7.06	LED-ORANGE	yes	350-2311-1-ND	€ 0.75	1	3	€ 0.75	€ 2.25
CHARGE	LEDCHIPLED_1206	CHIPLED_1206	D7.03	LED-GREEN	yes	350-2312-1-ND	€ 0.75	1	3	€ 0.75	€ 2.25
DISCHARGE	LEDCHIPLED_1206	CHIPLED_1206	D7.04	LED-YELLOW	yes	350-2309-1-ND	€ 0.75	1	3	€ 0.75	€ 2.25
OK+5V	LEDCHIPLED_1206	CHIPLED_1206	D7.05	LED-ORANGE	yes	350-2311-1-ND	€ 0.75	1	3	€ 0.75	€ 2.25
RT8293A	RT8293A	SOIC-8-PAD	IC1.01	IC REG BUCK ADJ 3A SYNC 8SOP	yes	1028-1152-1-ND	€ 0.78	1	6	€ 0.78	€ 4.68
S2B-PH-K-S(LF)(SN)	S2B-PH-K-S(LF)(SN)	JST_S2B-PH-K-S(LF)(SN)	X2.01	PH Series 2 Position 2.0 mm Through Hole Side Entry Shrouded Header	yes	455-1719-ND	€ 0.17	1	10	€ 0.17	€ 1.70
SHUNT	R-EU_R1206	R1206	R7.11, R7.12	RESISTOR, European symbol	yes	HCS1206FT1L00DKR-ND	€ 0.90	2	3	€ 1.80	€ 5.40
SI1922EDH	SI1922EDH	SC70-6	U7.03, U7.01, U7.02	IC 2xN-FET	yes	SI1922EDH-T1-GE3CT-ND	€ 0.38	3	3	€ 1.14	€ 3.42
TPS61032RSARPSDO-G16	TPS61032RSARPSDO-G16	R-PDSO-G16	U6.01	SYNCHRONOUS BOOST CONVERTER	yes	296-14418-6-ND	€ 2.64	1	3	€ 2.64	€ 7.92
3.3nF	C-EUC0402K	C0402K	C1.04	CAPACITOR, European symbol	yes	490-3248-1-ND	€ 0.09	1	10	€ 0.09	€ 0.90
11.8kR	R-EU_R0402	R0402	R1.04	RESISTOR, European symbol	yes	P11.8KDCCT-ND	€ 0.40	1	3	€ 0.40	€ 1.20
62kR	R-EU_R0402	R0402	R1.03	RESISTOR, European symbol	yes	311-62KJRCT-ND	€ 0.09	1	10	€ 0.09	€ 0.90
20kR	R-EU_R0402	R0402	R1.02	RESISTOR, European symbol	yes	311-2.20KLRCT-ND	€ 0.09	1	10	€ 0.09	€ 0.90
10kR/NTC	R-EU_R1206	R0402	R2.08	RESISTOR, European symbol	yes	541-1107-1-ND	€ 1.06	1	3	€ 1.06	€ 3.18
2.2uF	CPOL-EUSMCB	SMC_B	C9.03	CAPACITOR, European symbol	yes	587-1293-1-ND	€ 0.15	1	6	€ 0.15	€ 0.90
	FE06-1	FE06	SV2	FEMALE HEADER	yes	S7039-ND	€ 0.65	1	3	€ 0.65	€ 1.95
	FE08-1	FE08	SUPPLY, SV3	FEMALE HEADER	yes	S7041-ND	€ 0.83	2	3	€ 1.66	€ 4.98
	FE10-1	FE10	SV1	FEMALE HEADER	yes	SAM1209-10-ND	€ 2.48	1	3	€ 2.48	€ 7.44
100nF	C-EUC0805K	C0402	C9.04, C9.05	CAPACITOR, European symbol	yes	445-8095-1-ND	€ 0.17	2	3	€ 0.34	€ 1.02
180R	R-EU_R0805	R0805	R9.08	RESISTOR, European symbol	yes	RMCF0805JT180RCT-ND	€ 0.09	1	10	€ 0.09	€ 0.90
1uF	CPOL-EUA/3216-18W	A/3216-18W	C9.00, C9.01	POLARIZED CAPACITOR, European symbol	yes	732-7945-1-ND	€ 0.13	2	6	€ 0.26	€ 1.56
330R	R-EU_R0805	R0603	R9.09, R9.10	RESISTOR, European symbol	yes	311-330GRCT-ND	€ 0.09	2	6	€ 0.18	€ 1.08
ADNS-3080	ADNS-3080	ADNS-3080	U9.00		special		€ 0.00	1	2	€ 0.00	€ 0.00
MBR0520LT	MBR0520LT	SOD123	D9.99	SCHOTTKY BARRIER RECTIFIER	yes	568-4109-1-ND	€ 0.41	1	6	€ 0.41	€ 2.46
MIC5205-3.3YM5TR	MIC5205-3.3YM5TR	SOT95P280X130-5N	U9.01	150mA Low-Noise LDO Regulator	yes	576-1259-1-ND	€ 0.38	1	3	€ 0.38	€ 1.14
RESON	RESON	RESON-SMD	X9.00		yes	535-10012-1-ND	€ 0.40	1	3	€ 0.40	€ 1.20
SI1922EDH	SI1922EDH	SC70-6	U9.02		yes	SI1922EDH-T1-GE3CT-ND	€ 0.38	1	3	€ 0.38	€ 1.14
	PINHD-2X3/90	2X03/90	X9.01	PIN HEADER	yes	952-1706-ND	€ 2.51	1	2	€ 2.51	€ 5.02
10kR	R-EU_M0805	M0805	R79	RESISTOR, European symbol	yes	RMCF0805JT10K0CT-ND	€ 0.09	2	6	€ 0.18	€ 1.08
	LEDCHIPLED_1206	CHIPLED_1206	D8.0, D8.1, D8.2, D8.3, D8.4, D8.5, D8.6, D8.7	LED	yes	160-1457-1-ND	€ 0.32	8	3	€ 2.56	€ 7.68
100uF	C-EUC0603	C0603	C8.0	CAPACITOR, European symbol	yes	478-5236-1-ND	€ 1.03	1	3	€ 1.03	€ 3.09
330R	R-EU_R0603	R0603	R8.0, R8.1, R8.2, R8.3, R8.4, R8.5, R8.6, R8.7	RESISTOR, European symbol	yes	311-330GRCT-ND	€ 0.09	8	6	€ 0.72	€ 4.32
MCP23017ML	MCP23017ML	QFN28-ML_6X6MM	U8.0	http://ww1.microchip.com/downloads/en/DeviceDoc/21952a.pdf	yes	MCP23017-E/ML-ND	€ 1.35	1	3	€ 1.35	€ 4.05
[10kR]	R-EU_R0402	R0402	R8.8, R8.9, R8.10, R8.11, R8.12, R8.13, R8.14, R8.15	RESISTOR, European symbol	yes	311-10KJRCT-ND	€ 0.09	8	6	€ 0.72	€ 4.32
									Subtotal:	€ 83.80	€ 279.43
										(minimum, 1 Board)	(per Panel)